## 汇总表
序号 | 名称及编码 | 规格 | 等级 | 设计量 | 设计裕量 | 总量 | 单位 | 单重(Kg) | 总重(Kg) | 技术条件 | 备注 | 修改 | 材质 | 单位表面积m/m² | 零件面积m²
1 | U型螺栓 | DN200 |  | 4 | 0 |  | 套 | 0 |  |  |  |  | Q235B | 0
2 | 结构用无缝钢管 | DN100 |  | 1 | 0 |  | m | 16.08 |  | Φ114.3x6.02 GB/T 8162 |  |  | Q235B | 0.3589

## 零件明细表
序号 | 管架编号 | 名称 | 规格 | 等级 | 数量 | 单位 | 材质 | 单重(Kg) | 总重(Kg) | 技术条件 | 备注 | 管架序号 | 单位表面积m/m² | 零件面积m²
1 | A1-200-C1 | U型螺栓 | DN200 |  | 2 | 套 | Q235B | 0 | 0 |  |  | 1 | 0 | 0
1 | U1-A-200-C1 | U型螺栓 | DN200 |  | 2 | 套 | Q235B | 0 | 0 |  |  | 2 | 0 | 0
1 | F2-100-50-C1-500-C-F-UP-HE | 结构用无缝钢管 | DN100 |  | 1 | m | Q235B | 16.08 | 16.08 | Φ114.3x6.02 GB/T 8162 |  | 3 | 0.3589 | 0.3589